## Sheet1
Item | 物料编号 | Value | Description | Manufactorer Number | 制造商 | Decal | 数量
| AD0.107.41338-20 | 3300uF/35V | ECAP,3300uF,±20%,35V,105℃,φ18×21,SMD | VE-302M1CTR-1821 |  | VE-332M1VTR-1821 | 12
| AD0.123.01477-10 | 470uF/6.3V | ECAP,470uF,±20%,6.3V,105℃,φ6.3×7.7,SMD | VE-471M1CTR-0607 |  | SCC2-6.3A | 10
| AD0.123.21107-10 | 100uF/16v |  |  |  |  | 30
| AD0.204.00330-00 | LQH31MN3R3K03L |  | LQH31MN3R3K03L | MURATA |  | 30
| AD0.204.21151-00 | C2012C-R15J |  | C2012C-R15J |  |  | 10
| AD0.204.21270-00 | 27nH | 27nH, ±5% , 350mA , 0.46Ω,LQG15HH27NJ02D | LQG15HH27NJ02D |  | SL0402 | 30
| AD0.204.21271-00 | C20120C-R27J |  | C20120C-R27J |  |  | 10
| AD0.204.21291-00 | LQH31HNR29J03L | Chip Inductor (Chip Coil) for High Frequency Vertical Wire Wound Ferrite Type | LQH31HNR29J03L |  |  | 36
| AD0.204.21881-00 | LQH31HNR88J03L |  | LQH31HNR88J03L |  |  | 36
| AD0.205.00470-00 | 4.7uH |  | CBC3225T4R7MRV |  |  | 90
| AD0.209.00451-00 | 450UH |  |  |  |  | 15
| AD0.211.00101-00 | 1uH |  | APS04D20M1R0 |  |  | 415
| AD0.211.00471-00 | 4.7uH |  | APS04D20M4R7 |  |  | 35
| AD0.211.60221-00 | 2.2uH |  | APS04D20M2R2 |  |  | 18
| AD0.213.01101-00 | 100uH |  | ASWPA6055S101MT |  |  | 80
| AD0.214.00100-00 | 10uH |  | APS07A30M100 |  |  | 160
| AD0.215.00470-00 | LQH32MN470K23L |  | LQH32MN470K23L | MURATA |  | 50
| AD0.215.00821-00 | 8.2uH |  | ASWPA6055S8R2MT |  |  | 25
| AD0.218.00100-00 | 10uH |  | APS10A40M100 |  |  | 140
| AD0.300.10143-00 | DTC143ZKA | Trans NPN,50V,100mA,SC-59,ROHM,DTC143ZKA | DTC143ZKA | ROHM | SC-59 | 103
| AD0.300.11484-00 | 2SD1484KT146Q | Trans NPN,50V,500mA,SC-59,ROHM,2SD1484KT146Q | 2SD1484KT146Q | ROHM |  | 90
| AD0.300.12412-00 | 2SC2412K | Trans NPN,50V,150mA,SC-59,ROHM,2SC2412K | 2SC2412KT146R | ROHM | SC-59 | 12
| AD0.300.21132-00 |  |  | 2SB1132 |  |  | 28
| AD0.301.12301-00 | LP2301LT1G | LP2301LT1G, P-Channel MOSFET, 20V, 2.3A,SOT-23 | LP2301LT1G | LRC | HS-SOT-23 | 51
| AD0.301.13008-00 | NX3008NBK | TRAN NMOS PWR 30V 400mA AEC-Q101 SOT23 | NX3008NBK | NXP | SOT23_A | 30
| AD0.301.13434-00 | PJA3434 |  | PJA3434 | 霆宝 |  | 18
| AD0.301.23566-00 | STD35P6LLF6 |  |  |  |  | 2
| AD0.301.24435-00 | FDS44355BZ |  | FDS44355BZ |  |  | 20
| AD0.310.14148-00 | 1N4148WS | SURFACE MOUNT SWITCHING DIODES | 1N4148WS |  |  | 25
| AD0.310.35501-00 |  |  | L1SS355T1G |  |  | 200
| AD0.311.00054-00 | BAT54HT1G | BAT54HT1G,30V ,200mA , 200mW | BAT54HT1G | ON | SOD-323 | 380
| AD0.311.00054-01 | BAT54WS |  | BAT54WS |  |  | 38
| AD0.311.00160-00 | RB160M-30TR | Schottky Barrier Diode, RB160M-30TR,30V,1A,SOD-123 | RB160M-30 | ROHM | SOD123 | 100
| AD0.311.00140-00 | MBR140SFT1G | Diode,MBR140SFT1G,40V ,1A | MBR140SFT1G | ON | SOD123 | 30
| AD0.311.00340-00 | B340A-13-F | B340A-13-F , 40V, 3A ,D0-214AC | B340A-13-F |  | DO-214AC | 63
| AD0.313.35524-00 |  |  | SM8522A-AU | 霆宝 |  | 9
| AD0.314.00018-00 | UZD18B | Diode,Zener,18V,200mW,SOD-323,RHOM,UDZS18B | UZD18B | ROHM | SOD-323 | 90
| AD0.324.00470-00 | BZT52-B4V7S | SURFACE MOUNT SILICON ZENER DIODES | BZT52-B4V7S |  |  | 26
| AD0.324.00471-00 | 4V7 | Diode,Zener,4V7,200mW,SOD-323,RHOM,UDZS4.7B |  | RHOM | SOD-323 | 190
| AD0.505.32722-00 | 32.768K | XTAL,32.768KHz 12.5pF 20ppm,SMD3215-2N | AH03200004 | TXC | OSC_3215_2N | 10
| AD0.506.24054-00 | 24MHz | XTAL, 24MHz, 18pF, +/-30ppm, 40E, 300uW(max) | AV24000005 | TXC | SX4-3225 | 10
|  | 8MHz |  |  |  | SMD_3225_2N | 10
| AD0.516.32720-33 | 32.768K | TCXO，32.768KHz ，± 20 ppm， 封装3225,3V3 ，AUZ3200014 | AUZ3200014 | TXC | OSC3225_4N | 10
| AD0.602.10125-00 | AFH1608T101 |  | AFH1608T101 |  |  | 10
| AD0.602.10203-00 | U102T | FB,1000Ω@100MHz,±25%,2000mA,300mΩ,SMD1206 | CBW321609U102T | FengHua | SFB1206 | 20
| AD0.602.10204-00 | AG102 | FB,1000Ω@100MHz,±25%,450mA,50mΩ,SMD0603 | BLM18AG102SN1D | muRata | SFB0603 | 400
| AD0.602.10210-00 | KG102 | BLM18KG102SN1 ,FB0603, 1A ,DCR, 0.2Ω | BLM18KG102SN1D | muRata | SFB0603 | 337
| AD0.602.12105-00 | 18BB |  |  |  |  | 30
| AD0.602.12120-00 | PG121 | FB,120Ω@100MHz,±25%,2A,50mΩ,SMD0603 | BLM18PG121SH1D | muRata | SFB0603 | 260
| AD0.602.12130-00 | KG121T | FB,120Ω@100MHz,±25%,3A,30mΩ,SMD0603 | BLM18KG121TN1D | muRata | SFB0603 | 450
| AD0.602.15205-01 | HE152 |  | BLM18HE152SN1D |  |  | 200
| AD0.602.30105-00 | PG300 | FB,30Ω@100MHz,±25%,1A,50mΩ,SMD0603 | BLM18PG300SN1D | muRata | SFB0603 | 230
| AD0.602.33112-00 | PG331 |  | BLM18PG331SN1D | MURATA |  | 80
| AD0.602.60105-01 | EG601 | FB,600Ω@100MHz,±25%,0.5A,35mΩ,SMD0603 | BLM18EG601SN1D | muRata | SFB0603 | 130
| AD0.602.60113-00 | KG601 | FB,600Ω@100MHz,±25%,1300mA,150mΩ,SMD0603 | BLM18KG601SN1D | muRata | IND_1P8X1MM_SM | 240
| AD0.604.12160-00 | 1T121 | FB,120Ω@100MHz,±25%,6A,12mΩ,SMD1206 | AFS321611T121 | Coilank | SFB1206 | 140
| AD0.604.60115-00 | PG601 | FB,600Ω@100MHz,±25%,1500mA,80mΩ,SMD1206 | BLM31PG601SN1D | muRata | SFB1206 | 140
| AD0.616.90003-00 | DLW21SN900SQ2L | Common-Mode Choke,90Ω@100MHZ,±25%,50V,330mA,350mΩ,2*1.2*1.2,SMD-4,muRata,DLW21SN900SQ2L | SFL4-2.0X1.2 | MURATA |  | 180
| AD0.617.90003-00 | ACM321619T900 | Common-Mode Choke,90Ω@100MHZ,50V,370mA,300mΩ,3.2*1.6*1.8,SMD-4,Coilank,ACM321619T900 | ACM321619T900 | Coilank | SFL4-3.2X1.6 | 190
| AD0.628.51002-00 | 51 | Common-Mode Choke,51uH@100KHz,-30/+50%,200mA,1.0Ω,4.5*3.2*2.8mm,SMD-4 | ACT45B-510-2P-TL003,51uH@100KHz |  | SFL4-4532 | 10
| AD0.700.14008-00 | SIM卡卡座 |  |  |  |  | 20
| AD0.710.01030-00 | FPC_30P_0P5 | FPC Socket , 1X30，Pitch0.5mm ，卧式，下接带锁 |  |  |  | 5
| AD0.710.01040-00 | FPC_40P_0P5 | FPC Socket , 1X40，Pitch0.5mm ，卧式，下接带锁 |  |  |  | 6
| AD0.710.01050-00 | FPC_50P_0P5 | FPC Socket ,1x50PIN, Pitch0.5mm, 翻盖下接触 |  | BJD |  | 17
| AD0.710.01050-01 | FPC_50_0P5 | 2018年十月 |  |  |  | 50
| AD0.710.03008-00 |  |  | 1.0翻盖8P |  |  | 9
| AD0.710.03030-00 | FPC_30_1P0 | 2018年十月 |  |  |  | 40
| AD0.730.00004-00 | HSDNASPPCB15B |  |  |  |  | 10
| AD0.820.01021-00 |  |  | TJA1021T |  |  | 8
| AD0.820.01043-00 | TJA1043T |  | TJA1043T |  |  | 6
| AD0.820.01101-00 | TJA1101AHN10Z |  |  |  |  | 2
| AD0.820.02122-00 | MP2122GJ |  |  |  |  | 3
| AD0.820.03232-00 | SP3232EEY-L/TR |  |  |  |  | 2
| AD0.820.03700-00 | TPS3700DDCR |  |  |  |  | 2
| AD0.820.07404-00 | SN74LVCU04APW | SN74LVCU04APW, Hex unbuffered inverter | SN74LVCU04APW | TI | TSSOP14-0P65-5064 | 60
| AD0.820.08031-00 | AR8031-AL1B-R |  |  |  |  | 2
| AD0.820.08093-00 | 2.93V |  | SGM809-SXN3L/TR | 彤辉 |  | 30
| AD0.820.08101-00 | TPS7A8101DRBR |  |  |  |  | 2
| AD0.820.74104-00 | SN74LVC1G04DCKT | IC INV SGL 1.65-5.5V TSSOP5 | SN74LVC1G04DCKT | TI | SC70-5 | 9
| AD0.820.74108-00 | SN74AUP1G08DRYR | IC GATE AND 2 INPUT 0.8-3.6V XSON6 | SN74AUP1G08DRYR | TI | SOT891_6P_0P35_1P05X1P05 | 8
| AD0.820.74125-00 | SN74LVC1G125DCKR | IC BUFFER/LINE DRIVER 3STATE 0.8-3.6V SC70-5 | SN74LVC1G125DCKR | TI | SC70-5 | 13
| AD0.820.74132-00 | SN74AUP1G32DCKT | IC GATE OR 2 INPUT 0.8-3.6V TSSOP5 | SN74AUP1G32DCKT | TI | SC70-5 | 3
| AD0.820.74204-00 |  |  | SN74LVC2G04DBR |  |  | 20
| AD0.820.74245-00 | 74AVC47245PW |  | 74AVC47245PW |  |  | 15 | 由于包装原因，和连接器放在一起
| AD0.820.80326-00 | 2.63V |  | SGM803-RXN3L/TR | SGMC |  | 8
| AD0.830.09840-00 | MPQ9840 |  | MPQ9840 |  |  | 30
| AD0.830.11718-00 | TLV1117LV18DCYR | IC,LDO,1.0A,output:1.8V,±1%,SOT-223,TI,TLV1117LV18DCYR | TLV1117LV18DCYR | TI | SOT223 | 19
| AD0.830.11733-00 | TLV1117LV33DCYR |  | TLV1117LV33DCYR |  |  | 16
| AD0.830.52240-00 | E52240B62C |  | E52240B62C |  |  | 30
| AD0.830.52241-00 | E52241B62C |  |  |  |  | 2
| AD0.830.60500-00 | TPS7A6050QKTTRQ1 |  |  |  |  | 30
| AD0.830.60501-00 | TPS7A6050QKVURQ1 | LDO,TPS7A6050QKVURQ1,TO-252 | TPS7A6050QKVURQ1 | TI | TO252-5-11 | 4
| AD0.830.62090-00 | TLV62090RGTR | IC,DC-DC Converter,input:2.5-5.5V,3A,QFN-16,TI,TLV62090RGTR |  |  | QFN16-050-0303 | 30
| AD0.830.70212-00 | TLV70212DBVR | IC,LDO,Output:1.2V,±2%,SOT23-5,TI,TLV70212DBVR | TLV70212DBVR | TI | SOT23-5 | 25
| AD0.830.70218-00 |  |  | TLV70218DBVR |  |  | 9
| AD0.830.73605-00 | LM73605RNPR |  |  |  |  | 4
| AD0.840.90947-00 | DS90UB947TRGCTQ1
| AD0.840.90948-00 | DS90UB948TNKDTQ1 | IC,FPD-Link III to OpenLDI Deserializer,WQFN-64,TI,DS90UB948TNKDTQ1 |  |  | VQFN64_0P5_9X9_5P75 | 5
| AD0.860.09001-00 | LSM9DS1TR |  |  |  |  | 2
| AD0.870.88611-00 | LP8861QPWPRQ1 | High-Performance Four-Channel LED Driver for Automotive Lighting | LP8861QPWPRQ1 |  |  | 9
| AD0.890.00000-00 | NEO-M8L |  | NEO-M8L |  |  | 10
| AD0.890.00070-00 | MAX-7Q-0 | GPS/GNSS Module,SMD-18,ublox,MAX-7Q-0 | MAX-7Q-0 | ublox |  | 2
| AD0.890.00104-00 | TXS0104EPWR | TXS0104E 4-Bit Bidirectional Voltage-Level Translator for Open-Drain and Push-Pull | TXS0104EPWR | TI | SOP14-26-173 | 11
| AD0.890.01100-00 | TPS1H100AQPWPRQ1 | IC, Vin=3.5V to 40V,100mΩ,4A,Single-Channel Smart High-Side Power Switch | TPS1H100AQPWPRQ1 | TI | HTSSOP14_0P65_5064 | 14
| AD0.890.02331-00 | AP2331SA-7 | IC SW CURRENT LIMITED FOR USB 0.4A 2.7-5.2V SOT23 | AP2331SA-7 | AOS | SOT-23 | 20
| AD0.890.14050-00 | LMR14050SDDAR | IC, Vin= 4V to 40V, 5A Step-Down Voltage Converter | LMR14050SDDAR | TI | SOP8-50-153 | 10
| AD0.900.51133-00 | LXES15AAA1-133 | CHIP, LXES15AAA1-133, Ceramic ESD Protection Device | LXES15AAA1-133 | muRata | SR0402 | 90
| AD0.905.00001-00 | PESD1CAN | PESD1CAN，SOT23 CAN总线ESD二极管 | PESD1CAN | NXP | SOT-23 | 40
| AD0.905.00024-00 | SMDJ24CA | IC,SMDJ24CA, TVS | SMDJ24CA |  | SMDJ24CA | 10
| AD0.905.05002-00 | ESDALCS-1BT2Y |  |  |  |  | 30
| AD0.905.07002-00 | ESD7002WTT1G | Diode,TVS,16V,0.3pF,SOT-323,ON,ESD7002WTT1G |  |  | SOT323 | 18
| AD0.905.19902-00 | AZC199-02S.R7G |  |  |  |  | 18
| AD0.905.40506-00 | TPD4E05U06 | ESD Protection,4channel,SON-10,TI,TPD4E05U06DQAR | TPD4E05U06 | TI |  | 30
| AD0.985.01004-00 | RR1VWM4S | Diode,rectifier,400V,1A,ROHM,RR1VWM4S | RR1VWM4S | ROHM | SOD2513 | 10
| AD0.985.05403-00 | NRVBS540T3G | Schottky Power Rectifier Diode, NRVBS540T3G,40V,5A | NRVBS540T3G | ON | SMC | 60
| AD7.730.01004-00 | HSD-NBRP-PCB-7B | HSD-NBRP-PCB-7A ，HSD4+2 , Pitch2.0mm ，白色 | LVDS6-HSD-NBRP-PCB-7B |  |  | 7
| AD7.730.02004-00 | HSD-NCRP-PCB-7A | HSD-NCRP-PCB-7A ，HSD4+2 , Pitch2.0mm ，蓝色 | LVDS6-HSD-NBRP-PCB-7B |  |  | 7
| AD7.732.14004-00 | IPEX-TM | RF-Socket,微型同轴连接器,白色,IPEX-TM | IPEX-TM | Gaoke | IPEX-TM | 10
| AD0.890.08006-00 | PIMX8QM6AVUFFAB | IC MPU IMX8 QUADMAX APP 1.8GHz 1.2V AUTO BGA1313 | PIMX8M6AVUDD1A_BGA1313,PIMX8QM6AVUFFAB |  | IMX8_BGA_1313 | 12
| AD0.850.07002-00 | THGBMJG7C2LBA | IC MEM NAND FLASH 16GB EMMC 2.7-3.6V AUTO TFBGA169 | MTFC32GAKAEEF_TFBGA_169P,THGBMJG7C2LBA |  | FBGA169_0P5_14X18 | 32
| AD0.850.08004-00 | THGBMHG8C4LBA | IC MEM NAND FLASH 32GB EMMC 2.7-3.6V AUTO TFBGA169 | MTFC32GAKAEEF_TFBGA_169P,THGBMHG8C4LBA |  | FBGA169_0P5_14X18 | 32
| AD0.830.08100-00 | PC33PF8100CDES | IC POWER MANAGEMENT 2.7-5.5V AEC-Q100 QFN56 | PF8100_QFN_56P,PC33PF8100PDES |  | QFN56_0P5_8P1X8P1_EP5P1 | 22
| AD0.830.08100-01 | PC33PF8100CEES | IC POWER MANAGEMENT 2.7-5.5V AEC-Q100 QFN56 | PF8100_QFN_56P,PC33PF8100PEES |  | QFN56_0P5_8P1X8P1_EP5P1 | 22 | 和之前的pmic具体型号不完全一样
| AD0.810.08532-00 | TDF8532HH/N2 | IC,TDF8532HH/N2,4 *48 W / 2 Ω digital input class-D audio amplifier with interleaved output and diagnostics | TDF8532HH/N2,TDF8532HH/N2 | NXP | QFP100-0.5-14X14 | 33 | 之前剩一个，加上没贴的两个
| AD0.850.00000-00 | H9HCNNNBPUMLHR | IC MEM LPDDR4 SDRAM 768 Meg x 32 4CH X16 I/O 1.1V BGA200 | MT53B768M32D4NQ_200P,H9HCNNNBPUMLHR |  | BGA200_0P65X0P8_10P1X14P6 | 64
| AD0.810.00775-00 | SAF775DHN/N208Q | IC,SAF775DHN/N208Q,One-chip single-tuner car radio and audio system | SAF775DHN/N208Z,SAF775DHN/N208Q | NXP | HVQFN184_0P85_1212 | 22
| AD0.810.00775-11 | SAF775CHN/N208ZTK |  |  |  |  | 10
| AD0.880.41001-00 | LBEE6U41LQ-001 | WIFI+BT Combo Module,14.2*12.6*2.5 mm,SMD-68,muRata,LBEE6U41LQ-001 | LBEE6U41LQ-TEMP,LBEE6U41LQ-001 |  | muRata | 32 | 一共是三十个，有的是001，有的不是001，不知道怎么区分，只有丝印没有包装,两个是贴片剩的001
| AD0.860.96755-00 | MAX96755F | MAX96755F, GMSL2, Dual-port DSI Serializer | MAX96755F,MAX96755F |  | Maxim | 2
|  | LIS2DH12TR |  |  |  |  | 10 | 这是啥
| AD7.700.09005-00 | 34793-0040 |  | 34793-0040 |  |  | 2
| AD0.107.41108-20 | 1000uF/35V | ECAP, 1000uF,35V,±20,1616 | VE-102M1VTR-1616,1000uF/35V |  |  | 6
| AD7.730.80121-00 | HDMF192080121TR | HDMF192080121TR, Standard HDMI E Type | HDMF192080121TR |  |  | 4