## HUD_MB.sch-BOM
Item | Value | Description | Manufacturer Number | Part Type | [Decal] | Qty. | Part(s)
27 | 0R | RES,0Ω(jumper),±5%,1/16W,SMD0402 |  |  | R0402 | 13 | R57,R29,R156,R175,R180,R181,R182,R183,R195, R295,R241,R244,R262
57 | 0R | RES,0Ω(jumper),±5%,1/16W,SMD0402 | AC0402JR-070RL | SR0402 | SR0402 | 15 | R7,R12,R16,R17,R20,R21,R22,R23,R24,R158, R159,R18,R19,R34,R35
105 | 0R | RES,0Ω,±5%,1/4W,SMD1206 |  |  | R1206 | 2 | R140,R157
161 | 0R | 0R,SMD0603 |  |  | SR0402 | 2 | L22,L23
170,207 | 0R | RES,0Ω,±5%,1/16W,SMD0402 | RC02W222JT | SR0402 | SR0402 | 5 | R15,R138,R174,R309,R258
181 | 0R | RES,0Ω,±1%,1/10W,SMD0603 | AC0603FR-0711KL | SR0603 | SR0603 | 3 | R277,R552,R6
184 | 0R | RES,0Ω,±1%,1/16W,SMD0402 | RC02W1002FT | SR0402 | SR0402 | 2 | R290,R294
13 | 1.25T-2-3PB | CONN,WAFER,1X3,RA,P1.25mm,SMD-3 | 1.25T-2-3PB | 1.25T-2-3PB | S-WAFER0103-1.25-R | 2 | J2,J9
77 | 1.2pF | 1.2pF,±10%,50V,X7R , C0402 |  |  | C0402 | 1 | C89
78 | 1.5pF | 1.5pF, 50V, X7R , C0402 |  |  | C0402 | 1 | C90
154 | 1000uF/35V | ECAP, 1000uF,35V,±20,1616 |  |  | VE-102M1VTR-1616 | 3 | EC3,EC6,EC7
22 | 100K | Resistor,100K,±5%,1/16W,R0402 |  |  | R0402 | 2 | R40,R73
59 | 100K | Resistor,100K,±5%,1/16W,R0402 |  |  | R0603 | 1 | R11
66 | 100K | RES,100KΩ,±5%,1/16W,SMD0402 | RC0402JR-070RL | SR0402 | SR0402 | 1 | R54
182 | 100K | RES,100KΩ,±1%,1/16W,SMD0402 | RC02W1002FT | SR0402 | SR0402 | 2 | R288,R292
1 | 100nF | 100nF, 10V, X7R , C0402 |  |  | C0402 | 21 | C1,C2,C4,C5,C7,C8,C10,C60,C67,C76,C16,C28, C50,C56,C61,C65,C79,C232,C233,C87,C100
8 | 100nF | CCAP,100nF,±10%,50V,X7R,SMD0603,(Soft Termination) | CGA3E2X7R1H104KT0Y0S | SC0603 | SC0603 | 1 | C64
40,126 | 100nF | CCAP,100nF,±10%,50V,X7R,SMD0402 | CC0402KRX7R9BB104 | SC0402 | SC0402 | 25 | C13,C14,C15,C19,C20,C153,C215,C237,C21,C22,C40,C43,C77,C125,C230,C236,C241, C376,C725,C727,C42,C52,C53,C54,C55
76 | 100nF | 100nF, 50V, X7R , C0402 |  |  | C0402 | 37 | C85,C97,C101,C104,C109,C110,C111,C112,C113, C114,C115,C116,C139,C140,C141,C145,C206, C208,C269,C35,C37,C83,C128,C152,C158, C160,C164,C166,C169,C171,C209,C213,C214, C219,C221,C222,C234
140 | 100nF | CCAP100nF,±10%,50V,X7R,SMD0402 | 0402X474K100NT | SC0402 | SC0402 | 1 | C496
43 | 100pF | 100pF, 50V, X7R , C0402 |  |  | C0402 | 2 | C26,C27
195 | 100pF | CCAP,100pF,±5%,50V,C0G,SMD0402 | CGA2B2C0G1H101J050BA | SC0402 | SC0402 | 8 | C248,C250,C252,C254,C256,C258,C260,C833
197 | 100pF | CCAP,33pF,±5%,50V,C0G,SMD0402 | CGA2B2C0G1H330J050BA | SC0402 | SC0402 | 1 | C276
15 | 100R | Resistor,100Ω,±5%,1/16W,R0402 |  |  | R0402 | 27 | R1,R58,R59,R60,R62,R63,R64,R69,R70,R71,R74, R75,R76,R77,R80,R81,R95,R126,R127,R128, R216,R217,R245,R278,R279,R280,R281
31 | 100R | Resistor,100R,±5%,1/16W,R0402 |  |  | R0402 | 6 | R103,R104,R106,R133,R146,R147
110 | 100R | Resistor,100R ,±5%,1/16W,R0402 |  |  | R0402 | 11 | R170,R171,R172,R173,R246,R247,R200,R201, R202,R203,R204
153 | 100uF | ECAP,100uF,±20%,25V,105℃,φ6.3×7.7,SMD | HV101M025E077ETR | SCC2-6.3 | SCC2-6.3 | 1 | EC1
26 | 10K | Resistor,10K,±5%,1/16W,R0402 |  |  | R0402 | 9 | R55,R96,R97,R98,R99,R101,R102,R105,R108
56 | 10K | RES,10KΩ,±5%,1/16W,SMD0402 | AC0402JR-070RL | SR0402 | SR0402 | 3 | R5,R32,R33